## ECP5 Ramp Rates
Requirements from ECP5 Datasheet §3.3
| Min | Max
All supplies | 0.1 | 10 | V · ms-1
VCCAUX |  | 30 | V · ms-1 | (addl requirement)
Deriving Ramp Times for Each Rail
1.1 | [12 empty] | % error | abs diff
Ranges from | 0 | V | to | 1.1 | V | ==> | 1.1 | Δ V
in min time | 0.011 | sec | = | 11000 | usec | ==> | 100 | V · s-1 | = | 0.1 | V · ms-1 | ✅ | 1.388e-14% | 0
in max time | 0.00011 | sec | = | 110 | usec | ==> | 10000 | V · s-1 | = | 10 | V · ms-1 | ✅ | 1.776e-14% | 0
1.2 | [12 empty] | % error | abs diff
Ranges from | 0 | V | to | 1.2 | V | ==> | 1.2 | Δ V
in min time | 0.012 | sec | = | 12000 | usec | ==> | 100 | V · s-1 | = | 0.1 | V · ms-1 | ✅ | 0% | 0
in max time | 0.00012 | sec | = | 120 | usec | ==> | 10000 | V · s-1 | = | 10 | V · ms-1 | ✅ | 0% | 0
2.5 | [12 empty] | % error | abs diff
Ranges from | 0 | V | to | 2.5 | V | ==> | 2.5 | Δ V
in min time | 0.025 | sec | = | 25000 | usec | ==> | 100 | V · s-1 | = | 0.1 | V · ms-1 | ✅ | 0% | 0
in max time | 0.00025 | sec | = | 250 | usec | ==> | 10000 | V · s-1 | = | 10 | V · ms-1 | ✅ | 0% | 0
3.3 | [12 empty] | % error | abs diff
Ranges from | 0 | V | to | 3.3 | V | ==> | 3.3 | Δ V
in min time | 0.033 | sec | = | 33000 | usec | ==> | 100 | V · s-1 | = | 0.1 | V · ms-1 | ✅ | 1.388e-14% | 0
in max time | 0.00033 | sec | = | 330 | usec | ==> | 10000 | V · s-1 | = | 10 | V · ms-1 | ✅ | 0% | 0
Conclusion: all soft starts should be >0.33ms and <11 ms

## Test Loads
V=IR
P=I*I*R
V (V) | I (A) | R (Ω) | P (W)
20 | 3 | 6.6667 | 60
20 | 5 | 4 | 100
15 | 3 | 5 | 45 | x
12 | 3 | 4 | 36 | x
9 | 3 | 3 | 27 | x
5 | 3 | 1.6667 | 15
3.3 | 10 | 0.33 | 33
3.3 | 3 | 1.1 | 9.9
3.3 | 2 | 1.65 | 6.6
3.3 | 1 | 3.3 | 3.3
3.3 | 0.5 | 6.6 | 1.65
1.1 | 10 | 0.11 | 11 | x
1.1 | 3 | 0.36667 | 3.3
1.1 | 2 | 0.55 | 2.2
1.1 | 0.5 | 2.2 | 0.55
24 | 5 | 4.8 | 120
24 | 2.5 | 9.6 | 60
12 | 5 | 2.4 | 60
12 | 2.5 | 4.8 | 30

## INA250
INA250 Variants (A1,A2,A3,A4)
Min | 0 | A
Max | 10 | A
| Gain (V/A) | VOUT at Min | VOUT at Max
A1 | 0.2 | 0 | 2 | <-- can sense with 3.3V ADC inputs, no resistor divider
A2 | 0.5 | 0 | 5
A3 | 0.8 | 0 | 8
A4 | 2 | 0 | 20

## LM21212-2
RT | 8300
RB | 10000
VOUT | 1.098
t_SS | 0.00033 | sec | = | 330 | usec
I_SS | 2e-06 | A
C_SS | 1.1e-09 | F | = | 0.0011 | uF
|  |  |  | 1.1 | nF
t_SS minimum of 500 usec even with no C_SS cap.
Calculating R_ADJ (to set freq)
Desired f_SW | 1163.4038 | kHz |  | Must be b/t 300 and 1550 kHz
R_ADJ | 47 | kΩ